## 内场需求
2025江苏省长跑、竞走计时计分清单参数
序号 | 项目 | 数量 | 备注
1 | 无源芯片计时系统 | 2 | 无源天线方案；*设备具备中国田径协会认证; *设备采用超高频技术； *主机显示屏幕需能显示机器电量、网络连接状态、卫星状态、天线工作状态、阅读芯片数量与芯片信息； *主机自身（无外设）具备远程联网功能，可直接上传数据至服务器; 具备数据加密设计； 阅读模式：可切换； 具备网口直连获取数据功能； 具备卫星对时功能; 具备蓝牙连接功能，可以通过蓝牙对联数据； 主机显示屏幕尺寸≤4*6cm； 主机可存储>900万条数据; 支持远程控制设备，远程检测系统电量、天线状态与数据透传状态； 具备与其他设备同步启动的硬件接口； 可通过发令系统自动启动计时； 具备无线启动功能,接收无线启动信号； 无线启动距离：>1km； 可通过U盘等直接拷贝数据； 续航时间：>6h； 丢失率：<1/1000； 阅读速率：>200个/s； 计时精度：达1/100s； 接口数量：4； 产品重量：<6.5kg；
2 | 电子报圈系统 | 1 | *系统可以测量1500米、3000米、5000米、10000米，系统能够自动记录圈数和时间,快速准确地得到径赛成绩和名次； *系统可实时驱动LED屏幕进行报圈和成绩展示； *提供单机版操作系统，并可无缝切换为云平台操作系统； *提供圈数和成绩实时数据的标准API接口； 适合各种定距项目（距离圈数可自行设定）； 支持多枪启动，一组未完成即可开始下一组，实现多组同场竞技，互不干扰，节约测试时间； 具备成绩数据存储功能； 系统可进行必要的径赛编排工作； 成绩能够方便输出，打印和共享； 具备中文操作界面； 支持Window7、Windows10系统； 此系统装入电脑后，并用U盘备份一份； 在工作状态下无源芯片记圈计时系统必须要与无源芯片记圈计时主机、无源芯片记圈计时天线感应器、记圈计时号码牌、发令系统、高清户外显示屏系统同步。
3 | 一次性芯片*2 | 600 | 含号码布
4 | 三角记圈器 | 1 | 三面显示，同步控制
5 | 终点触撞系统 | 1 | 光电拦截、双面显示、与发令系统同步； *计时精度：1/1000s； *具备微波（2.4GHz）与高频（430-470MHz）双频段无线数据传输功能； *续航能力：>10h； *外设通道类型：可外接多种传感设备（含光感、压感、开关、光栅）； 设备体积：边长≤15cm； 设备重量：<0.8kg； 外设通道数量：≥4； 2.4GHz频段可靠传输距离：≥300m； 470MHz可靠传输距离：≥2km； 最大接入数量：≥100； 支持组网加密功能； 通讯频段信道数量：≥8；
6 | 终点摄像计时系统 | 2 | 同步发令枪启动； 功能需求： 能够快速准确地判读径赛成绩和名次； 不仅适合田径、龙舟等常速项目，也适合轮滑、自行车、赛艇等快速项目； 具备图像及成绩存储功能； 具备查询及重判功能，方便对有争议的结果进行仲裁； 系统可进行必要的径赛编排工作； 输出成绩能够方便打印和共享； 具备拍摄过程实时动态图像显示功能； 启动可靠； 提供中文操作界面； 支持多枪启动； 技术指标要求： *图像色彩：彩色； *最大帧率：≥4000帧/秒（判读精度优于1/4000秒）； *对准方式：二维瞄准，能在软件界面中显示终点2D面阵图像，并在2D面阵图像中调节和选择对准线； *镜头调整：可以在计时系统软件端调节光学镜头的光圈、焦距和对焦； 累计误差：<1PPM； 发令方式：支持电子枪和火药枪，可与电子发令枪连接使用； 无线发令：具备无线发令信号传输模块，发令枪可通过无线传输模块控制多个发令喇叭同时发声； 镜头控制：具备电调控制功能； 图像控制：可在软件中调整成像的曝光与增益； 图像调整：可在软件中调整图像的亮度与对比度； 启动距离：>2km（发令传感器与主机之间）； 图像传输：无中继达100m（主机与上位机间距离）； 连接方式：主机与上位机网口连接； 输出精度：0.1-0.001s可选； 通道数量：2； 通讯频段：具备可调整的无线通讯频段；
7 | 便携式电子发令系统 | 1 | 可同步启动无源计时主机、终点摄像计时系统、计时钟及罚停站管理系统； 功能需求： 系统需包含发令枪和发令喇叭；发令枪可同步输出声、光、电信号；便携设计； 可启动终点摄像计时系统；可连接发令枪；可调节音量大小；可选择发令音源； 多喇叭可无线连接，同时发声； 参数需求： *发令枪可同步启动无源计时系统与计时条钟； *发令枪需内置电池、无需外部供电； *发令枪重量<500g； *发令枪与发令喇叭之间可无线传输音频信号； 发令枪续航时间>12小时； 音源接口：提供3.5mm音源输出； 专业喇叭： 喇叭功率：150w 频率响应：20-10KHz 喇叭阻抗：4Ω 声压强度：>120dB 续航时间：>10h 电池电压：DC12V 产品尺寸：32*15*15cm 产品重量：5.5kg 音源类型数量：2 触发接口数量：2 发令通道数量：2 无线控制距离：>1km
8 | 竞走电子判罚系统 | 1 | 专用电子判罚PAD，含服务器连接APP、竞走判罚软件
9 | 竞走罚停站电子管理系统 | 1 | 含远端罚停运动员提示点主机、罚停站计时主机、罚停信息传输系统、罚停计时系统等
10 | 电子显示屏 | 3 | 1.竞走犯规显示屏（至少3米*2米） 2.记圈屏（1米宽*2米高竖屏） 3.竞走罚停站显示屏（1米宽*2米高竖屏）
11 | 电子检录及核查 | 1 | 完成现场人脸检录和赛后核验